## Détermination du CR
Nature terrain | Coef | Surface | Surface active
Voiries, allées, parkings,… imperméables | 0.95 | 0 | 0
Toiture imperméable | 0.95 | 1571 | 1492.45
Toiture gravillonnée | 0.7 | 0 | 0
Toiture végétalisée extensive (5-15 cm épaisseur) | 0.6 | 0 | 0
Toiture végétalisée semi-intensive (15-40 cm épaisseur) | 0.4 | 0 | 0
Toiture intensive (40 cm à 1m d'épaisseur) | 0.2 | 0 | 0
Revêtement semi-perméable | 0.7 | 0 | 0
Terre végétale sur dalle < 40 cm d'épaisseur | 0.4 | 0 | 0
Terre végétale sur dalle > 40 cm épaisseur | 0.2 | 65 | 13
Espace vert en pleine terre | 0.2 | 0 | 0
Surface non collectée ou auto-gérée (espace pleine terre ; substrat > 80 cm épaisseur ou toiture régulée) | 0 | 584 | 0
TOTAL | 0 | 2220 | 1505.45
Coefficient de ruissellement | 0.67813

## Dimensionnement
Outil de dimensionnement des ouvrages de retention - CD 92
Utilisation : Renseigner les paramètres du projet : surface totale, coefficient de ruissellement, débit de fuite L'outil fournit le volume de stockage à réaliser pour retenir une pluie décennale et l'évacuer au débit de fuite réglementaire
| Paramètre | Unité | Valeur | Min | Max
Données d'entrée | Surface totale de la parcelle | m² | 2220 | 0 | -
| Coefficient de ruissellement | - | 0.67813 | 0 | 1
| Débit de fuite réglementaire | L/s/ha | 2 | 2 | 15
Résultats | Volume de stockage nécessaire | L/m² | 27.582
|  | m³ | 61.2321
| Débit de vidange | L/s | 0.444

## Calcul (hidden)
PARAMETRE
[7 empty] | q (l/s/ha) | 2
|  | Domaine de validité des coefficients |  |  |  |  | q (mm/h) | 0.72
Source | Format | dmin | dmax | T | a | b
92 - Etude 2019 | i (mm/h) = ad^(-b) (min) | 60 | 1440 | 10 ans | 954.1532 | 0.81723 | dcrit (min) | 826.8595 | SANS CR
[7 empty] | v (mm) | 44.365
[7 empty] | dcrit (min) | 514.0649 | AVEC CR
[7 empty] | v (mm) | 27.582